## Material
Material
Stream Name | Units | 1 | 2 | 3 | 4 | 5 | 6 | 7 | 8 | 9 | 10 | 11 | 12 | 13 | 14 | 15 | 16 | 17 | 18 | 19 | 20 | 20END | 21 | 22 | S2 | S3
Description
From |  |  | BZ1 | BZ2 | B3 | B4 | B5 | B6 | B7 | B4 | B9 | B9 | B10 | B4 | B12 | B7 | B13 | B6 | B7 | B4 | B6 | B14 | B14 | B4 | B1 | B2
To |  | B1 | B2 | B3 | B4 | B5 | B6 | B7 | B4 | B9 | B10 |  | B4 | B12 | B7 | B13 | B6 | B7 | B4 |  | B14 |  | B4 |  | BZ1 | BZ2
Stream Class |  | CONVEN | CONVEN | CONVEN | CONVEN | CONVEN | CONVEN | CONVEN | CONVEN | CONVEN | CONVEN | CONVEN | CONVEN | CONVEN | CONVEN | CONVEN | CONVEN | CONVEN | CONVEN | CONVEN | CONVEN | CONVEN | CONVEN | CONVEN | CONVEN | CONVEN
Maximum Relative Error | [15 empty] | 2.8027e-16 |  | 1.8672e-14 | 1.3509e-16
Cost Flow | $/sec
MIXED Substream
Phase |  | Vapor Phase | Vapor Phase | Vapor Phase | Vapor Phase | Vapor Phase | Vapor Phase | Vapor Phase | Vapor Phase | Vapor Phase | Vapor Phase | Vapor Phase | Vapor Phase | Vapor Phase | Liquid Phase | Liquid Phase |  | Vapor Phase | Vapor Phase | Vapor Phase | Liquid Phase | Liquid Phase | Liquid Phase | Vapor Phase | Vapor Phase | Vapor Phase
Temperature | K | 303 | 303 | 303 | 281 | 110.9 | 87.216 | 79.388 | 92.0554 | 279 | 279 | 279 | 496.5887 | 243.3859 | 95.4092 | 81 | 80.1349 | 80.1441 | 92.0554 | 279 | 92.3619 | 92.3619 | 92.3619 | 279 | 437.975 | 328.6318
Pressure | N/sqm | 101325 | 296882.25 | 364567.35 | 354434.85 | 344302.35 | 131722.5 | 125681.5035 | 120681.5035 | 101325 | 101325 | 101325 | 557287.5 | 552287.5 | 552287.5 | 542287.5 | 136788.75 | 126953.2922 | 121953.2922 | 116953.2922 | 135682.281 | 135682.281 | 135682.281 | 125682.281 | 296882.25 | 364567.35
Molar Vapor Fraction | [11 empty] | 1 | 1 | 1 | 0 | 0 | 0.0098663 | 1 | 1 | 1 | 0 | 0 | 0 | 1 | 1 | 1 | bar: B1 to B10
Molar Liquid Fraction |  | 0 | 0 | 0 | 0 | 0 | 0 | 0 | 0 | 0 | 0 | 0 | 0 | 0 | 1 | 1 | 0.99013 | 0 | 0 | 0 | 1 | 1 | 1 | 0 | 0 | 0
Molar Solid Fraction |  | 0 | 0 | 0 | 0 | 0 | 0 | 0 | 0 | 0 | 0 | 0 | 0 | 0 | 0 | 0 | 0 | 0 | 0 | 0 | 0 | 0 | 0 | 0 | 0 | 0
Mass Vapor Fraction | [11 empty] | 1 | 1 | 1 | 0 | 0 | 0.0098649 | 1 | 1 | 1 | 0 | 0 | 0 | 1 | 1 | 1 | bar: B1 to B10
Mass Liquid Fraction |  | 0 | 0 | 0 | 0 | 0 | 0 | 0 | 0 | 0 | 0 | 0 | 0 | 0 | 1 | 1 | 0.99014 | 0 | 0 | 0 | 1 | 1 | 1 | 0 | 0 | 0
Mass Solid Fraction |  | 0 | 0 | 0 | 0 | 0 | 0 | 0 | 0 | 0 | 0 | 0 | 0 | 0 | 0 | 0 | 0 | 0 | 0 | 0 | 0 | 0 | 0 | 0 | 0 | 0
Molar Enthalpy | J/kmol | 133620.1535 | 118472.7115 | 113249.532 | -532051.4243 | -5592883.0047 | -6214663.8019 | -6446133.4745 | -6060208.3184 | -566542.0265 | -566542.0265 | -566542.0265 | 5801620.4086 | -1656945.2712 | -11022784.5583 | -11876771.8761 | -11876771.8761 | -6424282.4325 | -6061230.1538 | -568079.4422 | -12727101.3015 | -12727101.3015 | -12727101.3015 | -574373.9748 | 4093118.0758 | 866178.5759
Mass Enthalpy | J/kg | 4632.1239 | 4107.0173 | 3925.9487 | -18444.2844 | -193884.8765 | -215439.7513 | -230069.5396 | -216295.4496 | -20220.5033 | -20220.5033 | -20220.5033 | 207066.1648 | -59138.1853 | -393415.2122 | -423894.9517 | -423894.9517 | -228341.8465 | -215437.6773 | -20191.5638 | -398636.0568 | -398636.0568 | -398636.0568 | -17990.4419 | 141893.4907 | 30027.2554
Molar Entropy | J/kmol-K | 4711.0146 | -4269.1007 | -5991.2239 | -7968.3526 | -35493.9141 | -34208.962 | -40824.4596 | -35988.8909 | -1883.3428 | -1883.3428 | -1883.3428 | 799.3742 | -20129.7129 | -99735.0316 | -109417.0352 | -109256.0767 | -39572.2655 | -35027.0906 | -2025.7669 | -108152.0184 | -108152.0184 | -108152.0184 | -3018.0019 | 6576.6674 | -3605.8448
Mass Entropy | J/kg-K | 163.3137 | -147.9942 | -207.6939 | -276.2338 | -1230.4447 | -1185.9001 | -1457.0695 | -1284.4828 | -67.2186 | -67.2186 | -67.2186 | 28.5305 | -718.4514 | -3559.6521 | -3905.2134 | -3899.4686 | -1406.5391 | -1244.9874 | -72.003 | -3387.5187 | -3387.5187 | -3387.5187 | -94.5293 | 227.9891 | -125.0015
Molar Density | kmol/cum | 0.04024 | 0.11801 | 0.14496 | 0.1521 | 0.39644 | 0.18934 | 0.20005 | 0.16281 | 0.043709 | 0.043709 | 0.043709 | 0.13474 | 0.27484 | 25.568 | 28.14 | 12.4074 | 0.20006 | 0.1646 | 0.050457 | 35.1045 | 35.1045 | 35.1045 | 0.054262 | 0.081485 | 0.13355
Mass Density | kg/cum | 1.1608 | 3.4042 | 4.1817 | 4.3876 | 11.4359 | 5.4617 | 5.6051 | 4.5616 | 1.2247 | 1.2247 | 1.2247 | 3.7753 | 7.7004 | 716.3683 | 788.4316 | 347.6321 | 5.6286 | 4.631 | 1.4196 | 1120.7674 | 1120.7674 | 1120.7674 | 1.7324 | 2.3505 | 3.8524
Enthalpy Flow | Watt | 82792.5318 | 73407.0084 | 70170.6684 | -329664.9742 | -3465412.4528 | -3850674.7434 | -4154174.9055 | -3905467.5827 | -365104.8615 | -224685.5318 | -140419.3297 | 2300871.0839 | -657129.7661 | -4371538.3752 | -4710222.1544 | -4710222.1544 | -1592151.3293 | -1502174.8729 | -140789.0217 | -1577198.9587 | -328861.7549 | -1248337.2038 | -56337.4475 | 2536141.4388 | 536693.8698
Average MW |  | 28.8464 | 28.8464 | 28.8464 | 28.8464 | 28.8464 | 28.8464 | 28.0182 | 28.0182 | 28.0182 | 28.0182 | 28.0182 | 28.0182 | 28.0182 | 28.0182 | 28.0182 | 28.0182 | 28.1345 | 28.1345 | 28.1345 | 31.9266 | 31.9266 | 31.9266 | 31.9266 | 28.8464 | 28.8464
Mole Flows | kmol/sec | 0.61961 | 0.61961 | 0.61961 | 0.61961 | 0.61961 | 0.61961 | 0.64444 | 0.64444 | 0.64444 | 0.39659 | 0.24785 | 0.39659 | 0.39659 | 0.39659 | 0.39659 | 0.39659 | 0.24783 | 0.24783 | 0.24783 | 0.12392 | 0.025839 | 0.098085 | 0.098085 | 0.61961 | 0.61961
NITRO-01 | kmol/sec | 0.49011 | 0.49011 | 0.49011 | 0.49011 | 0.49011 | 0.49011 | 0.64368 | 0.64368 | 0.64368 | 0.39612 | 0.24756 | 0.39612 | 0.39612 | 0.39612 | 0.39612 | 0.39612 | 0.24031 | 0.24031 | 0.24031 | 0.0022445 | 0.000468 | 0.0017765 | 0.0017765 | 0.49011 | 0.49011
OXYGE-01 | kmol/sec | 0.1295 | 0.1295 | 0.1295 | 0.1295 | 0.1295 | 0.1295 | 0.00076261 | 0.00076261 | 0.00076261 | 0.00046931 | 0.0002933 | 0.00046931 | 0.00046931 | 0.00046931 | 0.00046931 | 0.00046931 | 0.0075255 | 0.0075255 | 0.0075255 | 0.12168 | 0.025371 | 0.096308 | 0.096308 | 0.1295 | 0.1295
Mole Fractions
NITRO-01 |  | 0.791 | 0.791 | 0.791 | 0.791 | 0.791 | 0.791 | 0.99882 | 0.99882 | 0.99882 | 0.99882 | 0.99882 | 0.99882 | 0.99882 | 0.99882 | 0.99882 | 0.99882 | 0.96963 | 0.96963 | 0.96963 | 0.018112 | 0.018112 | 0.018112 | 0.018112 | 0.791 | 0.791
OXYGE-01 |  | 0.209 | 0.209 | 0.209 | 0.209 | 0.209 | 0.209 | 0.0011834 | 0.0011834 | 0.0011834 | 0.0011834 | 0.0011834 | 0.0011834 | 0.0011834 | 0.0011834 | 0.0011834 | 0.0011834 | 0.030365 | 0.030365 | 0.030365 | 0.98189 | 0.98189 | 0.98189 | 0.98189 | 0.209 | 0.209
Mass Flows | kg/sec | 17.8736 | 17.8736 | 17.8736 | 17.8736 | 17.8736 | 17.8736 | 18.0562 | 18.0562 | 18.0562 | 11.1118 | 6.9444 | 11.1118 | 11.1118 | 11.1118 | 11.1118 | 11.1118 | 6.9727 | 6.9727 | 6.9727 | 3.9565 | 0.82497 | 3.1315 | 3.1315 | 17.8736 | 17.8736
NITRO-01 | kg/sec | 13.7298 | 13.7298 | 13.7298 | 13.7298 | 13.7298 | 13.7298 | 18.0318 | 18.0318 | 18.0318 | 11.0968 | 6.935 | 11.0968 | 11.0968 | 11.0968 | 11.0968 | 11.0968 | 6.7319 | 6.7319 | 6.7319 | 0.062876 | 0.01311 | 0.049766 | 0.049766 | 13.7298 | 13.7298
OXYGE-01 | kg/sec | 4.1438 | 4.1438 | 4.1438 | 4.1438 | 4.1438 | 4.1438 | 0.024403 | 0.024403 | 0.024403 | 0.015017 | 0.0093853 | 0.015017 | 0.015017 | 0.015017 | 0.015017 | 0.015017 | 0.24081 | 0.24081 | 0.24081 | 3.8936 | 0.81186 | 3.0818 | 3.0818 | 4.1438 | 4.1438
Mass Fractions
NITRO-01 |  | 0.76816 | 0.76816 | 0.76816 | 0.76816 | 0.76816 | 0.76816 | 0.99865 | 0.99865 | 0.99865 | 0.99865 | 0.99865 | 0.99865 | 0.99865 | 0.99865 | 0.99865 | 0.99865 | 0.96546 | 0.96546 | 0.96546 | 0.015892 | 0.015892 | 0.015892 | 0.015892 | 0.76816 | 0.76816
OXYGE-01 |  | 0.23184 | 0.23184 | 0.23184 | 0.23184 | 0.23184 | 0.23184 | 0.0013515 | 0.0013515 | 0.0013515 | 0.0013515 | 0.0013515 | 0.0013515 | 0.0013515 | 0.0013515 | 0.0013515 | 0.0013515 | 0.034536 | 0.034536 | 0.034536 | 0.98411 | 0.98411 | 0.98411 | 0.98411 | 0.23184 | 0.23184
Volume Flow | cum/sec | 15.3978 | 5.2504 | 4.2742 | 4.0737 | 1.5629 | 3.2726 | 3.2214 | 3.9583 | 14.7439 | 9.0734 | 5.6705 | 2.9433 | 1.443 | 0.015511 | 0.014094 | 0.031964 | 1.2388 | 1.5057 | 4.9118 | 0.0035302 | 0.00073607 | 0.0027941 | 1.8076 | 7.604 | 4.6395
Vapor Phase
Molar Enthalpy | J/kmol | 133620.1535 | 118472.7115 | 113249.532 | -532051.4243 | -5592883.0047 | -6214663.8019 | -6446133.4745 | -6060208.3184 | -566542.0265 | -566542.0265 | -566542.0265 | 5801620.4086 | -1656945.2715 |  |  | -6430520.924 | -6424282.4325 | -6061230.1538 | -568079.4422 |  |  |  | -574373.9748 | 4093118.0758 | 866178.5759
Mass Enthalpy | J/kg | 4632.1239 | 4107.0173 | 3925.9487 | -18444.2844 | -193884.8765 | -215439.7513 | -230069.5396 | -216295.4496 | -20220.5033 | -20220.5033 | -20220.5033 | 207066.1648 | -59138.1853 |  |  | -229545.2403 | -228341.8465 | -215437.6773 | -20191.5638 |  |  |  | -17990.4419 | 141893.4907 | 30027.2554
Molar Entropy | J/kmol-K | 4711.0146 | -4269.1007 | -5991.2239 | -7968.3526 | -35493.9141 | -34208.962 | -40824.4596 | -35988.8909 | -1883.3428 | -1883.3428 | -1883.3428 | 799.3742 | -20129.7129 |  |  | -41347.9886 | -39572.2655 | -35027.0904 | -2025.7669 |  |  |  | -3018.0019 | 6576.6674 | -3605.8448
Mass Entropy | J/kg-K | 163.3137 | -147.9942 | -207.6939 | -276.2338 | -1230.4447 | -1185.9001 | -1457.0695 | -1284.4828 | -67.2186 | -67.2186 | -67.2186 | 28.5305 | -718.4514 |  |  | -1475.9666 | -1406.5391 | -1244.9874 | -72.003 |  |  |  | -94.5293 | 227.9891 | -125.0015
Molar Density | kmol/cum | 0.04024 | 0.11801 | 0.14496 | 0.1521 | 0.39644 | 0.18934 | 0.20005 | 0.16281 | 0.043709 | 0.043709 | 0.043709 | 0.13474 | 0.27484 |  |  | 0.21643 | 0.20006 | 0.1646 | 0.050457 |  |  |  | 0.054262 | 0.081485 | 0.13355
Mass Density | kg/cum | 1.1608 | 3.4042 | 4.1817 | 4.3876 | 11.4359 | 5.4617 | 5.6051 | 4.5616 | 1.2247 | 1.2247 | 1.2247 | 3.7753 | 7.7004 |  |  | 6.063 | 5.6286 | 4.631 | 1.4196 |  |  |  | 1.7324 | 2.3505 | 3.8524
Enthalpy Flow | Watt | 82792.5318 | 73407.0084 | 70170.6684 | -329664.9742 | -3465412.4528 | -3850674.7434 | -4154174.9055 | -3905467.5827 | -365104.8615 | -224685.5318 | -140419.3297 | 2300871.0839 | -657129.7662 |  |  | -25161.8934 | -1592151.3293 | -1502174.8729 | -140789.0217 |  |  |  | -56337.4475 | 2536141.4388 | 536693.8698
Average MW |  | 28.8464 | 28.8464 | 28.8464 | 28.8464 | 28.8464 | 28.8464 | 28.0182 | 28.0182 | 28.0182 | 28.0182 | 28.0182 | 28.0182 | 28.0182 |  |  | 28.0142 | 28.1345 | 28.1345 | 28.1345 |  |  |  | 31.9266 | 28.8464 | 28.8464
Mole Flows | kmol/sec | 0.61961 | 0.61961 | 0.61961 | 0.61961 | 0.61961 | 0.61961 | 0.64444 | 0.64444 | 0.64444 | 0.39659 | 0.24785 | 0.39659 | 0.39659 |  |  | 0.0039128 | 0.24783 | 0.24783 | 0.24783 |  |  |  | 0.098085 | 0.61961 | 0.61961
NITRO-01 | kmol/sec | 0.49011 | 0.49011 | 0.49011 | 0.49011 | 0.49011 | 0.49011 | 0.64368 | 0.64368 | 0.64368 | 0.39612 | 0.24756 | 0.39612 | 0.39612 |  |  | 0.0039114 | 0.24031 | 0.24031 | 0.24031 |  |  |  | 0.0017765 | 0.49011 | 0.49011
OXYGE-01 | kmol/sec | 0.1295 | 0.1295 | 0.1295 | 0.1295 | 0.1295 | 0.1295 | 0.00076261 | 0.00076261 | 0.00076261 | 0.00046931 | 0.0002933 | 0.00046931 | 0.00046931 |  |  | 1.3672e-06 | 0.0075255 | 0.0075255 | 0.0075255 |  |  |  | 0.096308 | 0.1295 | 0.1295
Mole Fractions
NITRO-01 |  | 0.791 | 0.791 | 0.791 | 0.791 | 0.791 | 0.791 | 0.99882 | 0.99882 | 0.99882 | 0.99882 | 0.99882 | 0.99882 | 0.99882 |  |  | 0.99963 | 0.96963 | 0.96963 | 0.96963 |  |  |  | 0.018112 | 0.791 | 0.791
OXYGE-01 |  | 0.209 | 0.209 | 0.209 | 0.209 | 0.209 | 0.209 | 0.0011834 | 0.0011834 | 0.0011834 | 0.0011834 | 0.0011834 | 0.0011834 | 0.0011834 |  |  | 0.00034941 | 0.030365 | 0.030365 | 0.030365 |  |  |  | 0.98189 | 0.209 | 0.209
Mass Flows | kg/sec | 17.8736 | 17.8736 | 17.8736 | 17.8736 | 17.8736 | 17.8736 | 18.0562 | 18.0562 | 18.0562 | 11.1118 | 6.9444 | 11.1118 | 11.1118 |  |  | 0.10962 | 6.9727 | 6.9727 | 6.9727 |  |  |  | 3.1315 | 17.8736 | 17.8736
NITRO-01 | kg/sec | 13.7298 | 13.7298 | 13.7298 | 13.7298 | 13.7298 | 13.7298 | 18.0318 | 18.0318 | 18.0318 | 11.0968 | 6.935 | 11.0968 | 11.0968 |  |  | 0.10957 | 6.7319 | 6.7319 | 6.7319 |  |  |  | 0.049766 | 13.7298 | 13.7298
OXYGE-01 | kg/sec | 4.1438 | 4.1438 | 4.1438 | 4.1438 | 4.1438 | 4.1438 | 0.024403 | 0.024403 | 0.024403 | 0.015017 | 0.0093853 | 0.015017 | 0.015017 |  |  | 4.3749e-05 | 0.24081 | 0.24081 | 0.24081 |  |  |  | 3.0818 | 4.1438 | 4.1438
Mass Fractions
NITRO-01 |  | 0.76816 | 0.76816 | 0.76816 | 0.76816 | 0.76816 | 0.76816 | 0.99865 | 0.99865 | 0.99865 | 0.99865 | 0.99865 | 0.99865 | 0.99865 |  |  | 0.9996 | 0.96546 | 0.96546 | 0.96546 |  |  |  | 0.015892 | 0.76816 | 0.76816
OXYGE-01 |  | 0.23184 | 0.23184 | 0.23184 | 0.23184 | 0.23184 | 0.23184 | 0.0013515 | 0.0013515 | 0.0013515 | 0.0013515 | 0.0013515 | 0.0013515 | 0.0013515 |  |  | 0.00039911 | 0.034536 | 0.034536 | 0.034536 |  |  |  | 0.98411 | 0.23184 | 0.23184
Volume Flow | cum/sec | 15.3978 | 5.2504 | 4.2742 | 4.0737 | 1.5629 | 3.2726 | 3.2214 | 3.9583 | 14.7439 | 9.0734 | 5.6705 | 2.9433 | 1.443 |  |  | 0.018079 | 1.2388 | 1.5057 | 4.9118 |  |  |  | 1.8076 | 7.604 | 4.6395
Liquid Phase
Molar Enthalpy | J/kmol | [13 empty] | -11022784.5583 | -11876771.8761 | -11931041.6475 |  |  |  | -12727101.3015 | -12727101.3015 | -12727101.3015
Mass Enthalpy | J/kg | [13 empty] | -393415.2122 | -423894.9517 | -425831.2903 |  |  |  | -398636.0568 | -398636.0568 | -398636.0568
Molar Entropy | J/kmol-K | [13 empty] | -99735.0316 | -109417.0352 | -109932.7543 |  |  |  | -108152.0184 | -108152.0184 | -108152.0184
Mass Entropy | J/kg-K | [13 empty] | -3559.6521 | -3905.2134 | -3923.6144 |  |  |  | -3387.5187 | -3387.5187 | -3387.5187
Molar Density | kmol/cum | [13 empty] | 25.568 | 28.14 | 28.2814 |  |  |  | 35.1045 | 35.1045 | 35.1045
Mass Density | kg/cum | [13 empty] | 716.3683 | 788.4316 | 792.3962 |  |  |  | 1120.7674 | 1120.7674 | 1120.7674
Enthalpy Flow | Watt | [13 empty] | -4371538.3752 | -4710222.1544 | -4685060.261 |  |  |  | -1577198.9587 | -328861.7549 | -1248337.2038
Average MW | [14 empty] | 28.0182 | 28.0182 | 28.0182 |  |  |  | 31.9266 | 31.9266 | 31.9266
Mole Flows | kmol/sec | [13 empty] | 0.39659 | 0.39659 | 0.39268 |  |  |  | 0.12392 | 0.025839 | 0.098085
NITRO-01 | kmol/sec | [13 empty] | 0.39612 | 0.39612 | 0.39221 |  |  |  | 0.0022445 | 0.000468 | 0.0017765
OXYGE-01 | kmol/sec | [13 empty] | 0.00046931 | 0.00046931 | 0.00046794 |  |  |  | 0.12168 | 0.025371 | 0.096308
Mole Fractions
NITRO-01 | [14 empty] | 0.99882 | 0.99882 | 0.99881 |  |  |  | 0.018112 | 0.018112 | 0.018112
OXYGE-01 | [14 empty] | 0.0011834 | 0.0011834 | 0.0011917 |  |  |  | 0.98189 | 0.98189 | 0.98189
Mass Flows | kg/sec | [13 empty] | 11.1118 | 11.1118 | 11.0022 |  |  |  | 3.9565 | 0.82497 | 3.1315
NITRO-01 | kg/sec | [13 empty] | 11.0968 | 11.0968 | 10.9872 |  |  |  | 0.062876 | 0.01311 | 0.049766
OXYGE-01 | kg/sec | [13 empty] | 0.015017 | 0.015017 | 0.014974 |  |  |  | 3.8936 | 0.81186 | 3.0818
Mass Fractions
NITRO-01 | [14 empty] | 0.99865 | 0.99865 | 0.99864 |  |  |  | 0.015892 | 0.015892 | 0.015892
OXYGE-01 | [14 empty] | 0.0013515 | 0.0013515 | 0.001361 |  |  |  | 0.98411 | 0.98411 | 0.98411
Volume Flow | cum/sec | [13 empty] | 0.015511 | 0.014094 | 0.013885 |  |  |  | 0.0035302 | 0.00073607 | 0.0027941